## 使用说明
使用说明： 1.本计算程序根据《石化行业VOCs污染源排查工作指南》中附录一的相关内容进行编写，目的在于方便设备动静密封点泄漏VOCs排放量计算。 2.相关计算方法的公式参数已在程序中固化，企业需根据自身LDAR开展情况输入其他参数，包括所述行业、密封点编号、采用的核算方法、密封点类型、服务介质、净检测值（或实测值）、检测时间（或运行时间）等必填项，介质中TOC含量、介质中VOCs含量和气体介质中甲烷含量等为选填项。程序会根据所填内容自动计算密封点排放速率和排放量。 3.企业所述行业分为石油炼制和石油化工。如企业包括炼油部分和化工部分，需分别石油炼制和石油化工计算相应密封点VOCs排放情况。 4.计算方法包括实测法、相关方程法、筛选范围法和平均排放系数法。实测法适用于实际测量VOCs排放速率的密封点；相关方程法适用于满足《石化企业泄漏检测与修复工作指南》相关要求，建立密封点档案并实际测出VOCs排放浓度的密封点；筛选范围法适用于满足《石化行业VOCs污染源排查工作指南》筛选范围法使用要求的密封点；平均排放系数法适用于仅有相关密封点情况未进行实际检测的密封点。如选择相关方程法，需填写各次检测的检测时间，如选择其他方法需填写“密封点运行时间”。 5.密封点类型分为阀门、泵、压缩机、搅拌器、泄压设备、法兰、连接件、取样连接系统、开口阀或开口管线、其他。 6.介质类型分为气体、轻液体、重液体和所有。 7.填表人应根据密封点的具体信息，分别填写或选择“密封点编号”、“行业”、“第一次检测核算方法”、“密封点类型”、“服务介质类型”、根据每一轮检测情况选择“核算方法”、“检测时间”、“检测浓度”或“实测浓度”、“同类密封点数”，以及选填内容。 8.对于“法兰”、“连接件”和“其他”密封点，由于只需一年内检测2次，则只需填写“第一次检测”和“第二次检测”区块。

## 数据收集 (hidden)
序号 | 作业部/厂 | 装置 | 区域 | 平台（层） | P&ID图号 | 设备位号/管线号 | 附加描述 （位置/工艺描述） | 密封群组编码 | 扩展号 | 密封点类型 | 公称直径（mm） | 主要介质 | 介质状态 | TOC含量（%） | 甲烷含量（%） | VOCs含量（%） | 是否豁免 | 豁免原因 | 是否可达 | 是否保温 | 生产厂家 | 设备/管线材质 | 密封材质 | 投用日期 | 操作温度 （℃） | 操作压力 （MPa） | 年运行时间/h | 未检测原因 | 净检测值 （扣背景） （µmol/mol） | 检测日期 | 检测人 | 复测值 | 复测时间
1 | 化工一厂 | 柴油加氢 | 01 | 2 | P&ID323 | CY-01-02-0005 |  | CY-01-02-0005 | 002 | 法兰 | 25 | 柴油 | 重液体 | 100% | 0% | 100% | 否 |  | 是 | 否 |  |  |  | 2011-09-12 | 200 | 4 | 8000 |  | 63 | 2014-11-09
2
3
4

## 排放量计算表 (hidden)
设备动静密封点VOCs排放量计算表
密封点编号 |  | 所属行业 | 石油炼制 | 核算方法 | 相关方程法 | 密封点类型 | 搅拌器
服务介质类型 | 所有 | 介质中TOC含量（%） |  | 介质中VOCs含量（%） |  | 气体介质中甲烷含量（%）
第一次净检测值 （ppmv） | 64 | 计算排放速率（kg/h） | 0.00014562 | 第一次检测时间 | 2015-03-04 08:15 | 第一次运行时间（小时） | 2614.15
第二次净检测值 （ppmv） | 200 | 计算排放速率（kg/h） | 0.0011849 | 第二次检测时间 | 2015-06-19 10:40 | 第二次运行时间（小时） | 2232.5
第三次净检测值 （ppmv） | 340 | 计算排放速率（kg/h） | 9.0768e-05 | 第三次检测时间 | 2015-09-06 09:15 | 第三次运行时间（小时） | 1813.9667
第四次净检测值 （ppmv） | 1300 | 计算排放速率（kg/h） | 0.00012255 | 第四次检测时间 | 2015-11-17 14:36 | 第四次运行时间（小时） | 1862.275
实测排放速率（kg/h） |  | 密封点运行时间（小时） |  | 上一年最后一次检测或修复复测时间 | 2014-11-13 14:22 | 下一年第一次检测时间 | 2016-02-08 13:48
[6 empty] | 年排放量 （吨/年） | #REF!

## 数据计算
列1 | 列2 | 列3 | 列4 | 列5 | 列6 | 列7 | 列8 | 列9 | 列10 | 列11 | 列12 | 列13 | 列14 | 列15 | 列16 | 列17 | 列18 | 列19 | 列20 | 列21 | 列22 | 列23 | 列24 | 列25 | 列26 | 列27 | 列28 | 列29 | 列30 | 列31 | 列32 | 列33 | 列34 | 列35 | 列36 | 列37 | 列38 | 列39 | 列40 | 列41 | 列42 | 列43 | 列44 | 列45 | 列46 | 列47 | 列48 | 列49 | 列50 | 列51 | 列52 | 列53 | 列54 | 列55 | 列56 | 列57 | 列58 | 列59 | 列60 | 列61 | 列62 | 列63 | 列64 | 列65 | 列66 | 列67
基础信息 | [8 empty] | 第一次检测 | [13 empty] | 第二次检测 | [13 empty] | 第三次检测 | [13 empty] | 第四次检测
序号 | 密封点编号 | 行业 | 密封点类型 | 服务介质类型 | 介质中TOC质量分数 | 介质中VOCs质量分数 | 气体介质中甲烷质量分数 | 上一年末次监测时间 | 核算方法 | 方法等级 | 第一次检测时间 | 第一次检测浓度（ppmv） | 二级零值 | 二级限值50000 | 二级关系值 | 三级 | 实测 | 四级 | 同类密封点数 | 排放速率 （千克/小时） | 第一次运行时间（小时） | 第一次排放量 （千克/小时） | 核算方法 | 方法等级 | 第二次检测时间 | 第二次检测浓度（ppmv） | 二级零值 | 二级限值50000 | 二级关系值 | 三级 | 实测 | 四级 | 同类密封点数 | 排放速率 （千克/小时） | 第二次运行时间（小时） | 第二次排放量 （千克/小时） | 核算方法 | 方法等级 | 第三次检测时间 | 第三次检测浓度（ppmv） | 二级零值 | 二级限值50000 | 二级关系值 | 三级 | 实测 | 四级 | 同类密封点数 | 排放速率 （千克/小时） | 第三次运行时间（h） | 第三次排放量 （千克/小时） | 核算方法 | 方法等级 | 第四次检测时间 | 第四次检测浓度（ppmv） | 二级零值 | 二级限值50000 | 二级关系值 | 三级 | 实测 | 四级 | 同类密封点数 | 排放速率 （千克/小时） | 第四次运行时间（小时） | 第四次排放量 （千克/小时） | 下一年第一次检测时间 | 年排放量（千克/年）
1 |  | 石油炼制 | 泄压设备 | 所有 |  |  |  | 2014-11-13 14:22 | 相关方程法 | 二级 | 2015-03-04 08:15 | 56 | 4e-06 | 0.11 | 0.00014562 | 0.0447 |  | #N/A | 1 | 0.00014562 | 2614.15 | 0.38067 | 相关方程法 | 二级 | 2015-06-19 10:40 | 56 | 4e-06 | 0.11 | 0.00014562 | 0.0447 |  | #N/A | 1 | 0.00014562 | 2232.5 | 0.3251 | 相关方程法 | 二级 | 2015-09-06 09:15 | 56 | 4e-06 | 0.11 | 0.00014562 | 0.0447 |  | #N/A | 1 | 0.00014562 | 1813.9667 | 0.26415 | 相关方程法 | 二级 | 2015-11-17 14:36 | 56 | 4e-06 | 0.11 | 0.00014562 | 0.0447 |  | #N/A | 1 | 0.00014562 | 1862.275 | 0.27118 | 2016-02-08 13:48 | 1.2411
2 |  | 石油炼制 | 泵 | 轻液体 |  |  |  | 2014-11-13 14:22 | 相关方程法 | 二级 | 2015-03-04 08:15 | 57 | 2.4e-05 | 0.16 | 0.00059245 | 0.012 |  | 0.114 | 2 | 0.0011849 | 2626.15 | 3.1117 | 相关方程法 | 二级 | 2015-06-20 10:40 | 57 | 2.4e-05 | 0.16 | 0.00059245 | 0.012 |  | 0.114 | 2 | 0.0011849 | 2244.5 | 2.6595 | 相关方程法 | 二级 | 2015-09-07 09:15 | 57 | 2.4e-05 | 0.16 | 0.00059245 | 0.012 |  | 0.114 | 2 | 0.0011849 | 1813.9667 | 2.1494 | 相关方程法 | 二级 | 2015-11-18 14:36 | 57 | 2.4e-05 | 0.16 | 0.00059245 | 0.012 |  | 0.114 | 2 | 0.0011849 | 1862.275 | 2.2066 | 2016-02-09 13:48 | 10.1272
3 |  | 石油炼制 | 连接件 | 所有 |  |  |  | 2014-11-13 14:22 | 相关方程法 | 二级 | 2015-03-04 08:15 | 58 | 7.5e-06 | 0.03 | 3.0256e-05 | 6e-05 |  | 0.00025 | 3 | 9.0768e-05 | 2638.15 | 0.23946 | 相关方程法 | 二级 | 2015-06-21 10:40 | 58 | 7.5e-06 | 0.03 | 3.0256e-05 | 6e-05 |  | 0.00025 | 3 | 9.0768e-05 | 4118.775 | 0.37385 | 实测法 | 实测 | 2015-09-08 09:15 | 58 | 7.5e-06 | 0.03 | 3.0256e-05 | 6e-05 |  | 0.00025 | 3 | 0 | 0 | 0 | 筛选范围法 | 三级 | 2015-11-19 14:36 | 58 | 7.5e-06 | 0.03 | 3.0256e-05 | 6e-05 |  | 0.00025 | 3 | 0.00018 | 0 | 0 | 2016-02-10 13:48 | 0.61331
4 |  | 石油炼制 | 连接件 | 所有 |  |  |  | 2014-11-13 14:22 | 相关方程法 | 二级 | 2015-03-04 08:15 | 59 | 7.5e-06 | 0.03 | 3.0639e-05 | 6e-05 |  | 0.00025 | 4 | 0.00012255 | 2650.15 | 0.32479 | 相关方程法 | 二级 | 2015-06-22 10:40 | 59 | 7.5e-06 | 0.03 | 3.0639e-05 | 6e-05 |  | 0.00025 | 4 | 0.00012255 | 4130.775 | 0.50624 | 筛选范围法 | 三级 | 2015-09-09 09:15 | 59 | 7.5e-06 | 0.03 | 3.0639e-05 | 6e-05 |  | 0.00025 | 4 | 0.00024 | 0 | 0 | 筛选范围法 | 三级 | 2015-11-20 14:36 | 59 | 7.5e-06 | 0.03 | 3.0639e-05 | 6e-05 |  | 0.00025 | 4 | 0.00024 | 0 | 0 | 2016-02-11 13:48 | 0.83103
5 |  | 石油炼制 | 连接件 | 所有 |  |  |  | 2014-11-13 14:22 | 平均排放系数法 | 四级 | 2015-03-04 08:15 | 60 | 7.5e-06 | 0.03 | 3.1019e-05 | 6e-05 |  | 0.00025 | 5 | 0.00125 | 2662.15 | 3.3277 | 筛选范围法 | 三级 | 2015-06-23 10:40 | 60 | 7.5e-06 | 0.03 | 3.1019e-05 | 6e-05 |  | 0.00025 | 5 | 0.0003 | 4142.775 | 1.2428 | 相关方程法 | 二级 | 2015-09-10 09:15 | 60 | 7.5e-06 | 0.03 | 3.1019e-05 | 6e-05 |  | 0.00025 | 5 | 0.0001551 | 0 | 0 | 相关方程法 | 二级 | 2015-11-21 14:36 | 60 | 7.5e-06 | 0.03 | 3.1019e-05 | 6e-05 |  | 0.00025 | 5 | 0.0001551 | 0 | 0 | 2016-02-12 13:48 | 4.5705
6 |  | 石油化工 | 开口阀或开口管线 | 所有 |  |  |  | 2014-11-13 14:22 | 平均排放系数法 | 四级 | 2015-03-04 08:15 | 61 | 2e-06 | 0.079 | 3.9746e-05 | 0.0015 |  | 0.0017 | 6 | 0.0102 | 2674.15 | 27.2763 | 平均排放系数法 | 四级 | 2015-06-24 10:40 | 61 | 2e-06 | 0.079 | 3.9746e-05 | 0.0015 |  | 0.0017 | 6 | 0.0102 | 2292.5 | 23.3835 | 相关方程法 | 二级 | 2015-09-11 09:15 | 61 | 2e-06 | 0.079 | 3.9746e-05 | 0.0015 |  | 0.0017 | 6 | 0.00023848 | 1813.9667 | 0.43259 | 实测法 | 实测 | 2015-11-22 14:36 | 61 | 2e-06 | 0.079 | 3.9746e-05 | 0.0015 |  | 0.0017 | 6 | 0 | 1862.275 | 0 | 2016-02-13 13:48 | 51.0924
7 |  | 石油炼制 | 泄压设备 | 所有 |  |  |  | 2014-11-13 14:22 | 筛选范围法 | 三级 | 2015-03-04 08:15 | 62 | 4e-06 | 0.11 | 0.00015462 | 0.0447 |  | #N/A | 7 | 0.3129 | 2686.15 | 840.4963 | 筛选范围法 | 三级 | 2015-06-25 10:40 | 62 | 4e-06 | 0.11 | 0.00015462 | 0.0447 |  | #N/A | 7 | 0.3129 | 2304.5 | 721.078 | 筛选范围法 | 三级 | 2015-09-12 09:15 | 62 | 4e-06 | 0.11 | 0.00015462 | 0.0447 |  | #N/A | 7 | 0.3129 | 1813.9667 | 567.5902 | 相关方程法 | 二级 | 2015-11-23 14:36 | 62 | 4e-06 | 0.11 | 0.00015462 | 0.0447 |  | #N/A | 7 | 0.0010823 | 1862.275 | 2.0156 | 2016-02-14 13:48 | 2131.1801
8 |  | 石油化工 | 开口阀或开口管线 | 所有 |  |  |  | 2014-11-13 14:22 | 平均排放系数法 | 四级 | 2015-03-04 08:15 | 63 | 2e-06 | 0.079 | 4.0659e-05 | 0.0015 |  | 0.0017 | 8 | 0.0136 | 2698.15 | 36.6948 | 平均排放系数法 | 四级 | 2015-06-26 10:40 | 63 | 2e-06 | 0.079 | 4.0659e-05 | 0.0015 |  | 0.0017 | 8 | 0.0136 | 2316.5 | 31.5044 | 相关方程法 | 二级 | 2015-09-13 09:15 | 63 | 2e-06 | 0.079 | 4.0659e-05 | 0.0015 |  | 0.0017 | 8 | 0.00032527 | 1813.9667 | 0.59003 | 平均排放系数法 | 四级 | 2015-11-24 14:36 | 63 | 2e-06 | 0.079 | 4.0659e-05 | 0.0015 |  | 0.0017 | 8 | 0.0136 | 1862.275 | 25.3269 | 2016-02-15 13:48 | 94.1162
9 |  | 石油炼制 | 搅拌机 | 所有 |  |  |  | 2014-11-13 14:22 | 实测法 | 实测 | 2015-03-04 08:15 | 64 | 4e-06 | 0.11 | 0.00015754 | #N/A |  | #N/A | 9 | 0 | 2710.15 | 0 | 实测法 | 实测 | 2015-06-27 10:40 | 64 | 4e-06 | 0.11 | 0.00015754 | #N/A |  | #N/A | 9 | 0 | 2328.5 | 0 | 相关方程法 | 二级 | 2015-09-14 09:15 | 64 | 4e-06 | 0.11 | 0.00015754 | #N/A |  | #N/A | 9 | 0.0014178 | 1813.9667 | 2.5719 | 相关方程法 | 二级 | 2015-11-25 14:36 | 64 | 4e-06 | 0.11 | 0.00015754 | #N/A |  | #N/A | 9 | 0.0014178 | 1862.275 | 2.6404 | 2016-02-16 13:48 | 5.2123
汇总 | [21 empty] | 911.8518 | [13 empty] | 781.0735 | [13 empty] | 573.5982 | [13 empty] | 32.4607 |  | 2298.9842

## 2级方法 (hidden)
VOCs排放量核算
序号 | 行业 | 方法等级 | 运行时间（小时） | 密封点编号 | 密封点类型 | 密封点类型编码 | 服务介质类型 | 密封点性质编码 | 介质中VOCs含量（%） | 默认零值排放速率（kg/hr/排放源） | 默认零值排放源个数 | 筛选值（ppm） | 筛选值域内排放源个数 | 限定排放速率（kg/hr/排放源） | 超出限定值排放源个数 | ≥10000ppmv的排放源个数 | ＜10000ppmv的排放源个数 | 排放速率（千克/小时） |  | 年排放量（吨/年） | 年排放量（吨/年）
| 石油加工 | 二级 | 6000 |  | 连接件 | FALSE | 所有 | FALSE |  |  |  | 1000 |  |  |  | 0 | #REF! | #N/A | #REF! | #REF!

## 3级方法 (hidden)
序号 | 行业 | 装置类别 | 运行时间（小时） | 密封点编号 | 密封点类型 | 密封点类型编码 | 服务介质类型 | 密封点性质编码 | 介质中VOCs含量（%） | 监测值是否大于10000ppmv | 排放点个数 | 排放速率（千克/小时） | 年排放量（吨/年）
1 | 石油炼制 |  | 8000 |  | 阀 |  | 气体 |  |  | 1 | 1 | #N/A | #N/A | #N/A
2 | 石油炼制 |  | 8000 |  | 阀 |  | 气体 |  |  | 0 | 50 | #N/A | #N/A | #N/A
3 | 石油化工 |  | 8000 |  | 阀 |  | 重液体 |  |  | 0 |  | #N/A | #N/A | #N/A
4 | 石油化工 |  | 8000 |  | 泵密封 |  | 轻液体 |  |  | 0 |  | #N/A | #N/A | #N/A
5 | 石油化工 |  | 8000 |  | 泵密封 |  | 重液体 |  |  | 0 |  | #N/A | #N/A | #N/A
6 | 石油化工 |  | 8000 |  | 搅拌机密封 |  | 轻液体 |  |  | 0 |  | #N/A | #N/A | #N/A
7 | 石油化工 |  | 8000 |  | 搅拌机密封 |  | 重液体 |  |  | 0 |  | #N/A | #N/A | #N/A
8 | 石油化工 |  | 8000 |  | 压缩机密封 |  | 所有 |  |  | 0 |  | #N/A | #N/A | #N/A
9 | 石油化工 |  | 8000 |  | 安全阀 |  | 所有 |  |  | 0 | 1 | #N/A | #N/A | #N/A
10 | 石油化工 |  | 8000 |  | 连接件 |  | 所有 |  |  | 0 |  | 8.1e-05 | 0 | 0
11 | 石油化工 |  | 8000 |  | 开口管线 |  | 所有 |  |  | 0 | 18 | #N/A | #N/A | #N/A
[12 empty] | #N/A |  | #N/A

## 4级方法 (hidden)
序号 | 行业 | 装置类别 | 运行时间（小时） | 密封点编号 | 密封点类型 | 密封点类型编码 | 服务介质类型 | 密封点性质编码 | 介质中VOCs含量（%） | 排放点个数 | 排放速率（千克/小时） | 年排放量（吨/年）
1 | 石油炼制 | 烷基化（硫酸） | 8000 |  | 阀 |  | 气体 |  |  | 1 | #N/A | #N/A
2 | 石油炼制 | 硫回收装置 | 8000 |  | 阀 |  | 轻液体 |  |  |  | #N/A | #N/A
3 | 石油炼制 | 烷基化（硫酸） | 8000 |  | 阀 |  | 重液体 |  |  |  | #N/A | #N/A
4 | 石油炼制 | 烷基化（硫酸） | 8000 |  | 泵密封 |  | 轻液体 |  |  |  | #N/A | #N/A
5 | 石油炼制 | 烷基化（硫酸） | 8000 |  | 泵密封 |  | 重液体 |  |  |  | #N/A | #N/A
6 | 石油炼制 | 烷基化（硫酸） | 8000 |  | 压缩机密封 |  | 气体 |  |  |  | #N/A | #N/A
7 | 石油炼制 | 烷基化（硫酸） | 8000 |  | 安全阀 |  | 气体 |  |  |  | #N/A | #N/A
8 | 石油炼制 | 烷基化（硫酸） | 8000 |  | 连接件 |  | 所有 |  |  | 2880 | 0.00025 | 5.76
9 | 石油炼制 | 烷基化（硫酸） | 8000 |  | 开口管线 |  | 所有 |  |  | 18 | #N/A | #N/A
10 | 石油炼制 | 烷基化（硫酸） | 8000 |  | 阀 |  | 气体 |  |  |  | #N/A | #N/A
11 | 石油炼制 | 烷基化（硫酸） | 8000 |  | 采样接口 |  | 所有 |  |  |  | #N/A | #N/A
[12 empty] | #N/A | #N/A
635.544
[9 empty] | 520000 |  |  | #N/A
[6 empty] | 阀门 | 6905 | 0.033778 | 17564.4738 | 10659.4738
[7 empty] | 10132 | 0.049564 | 25773.099 | 15641.099
[7 empty] | 4109 | 0.0201 | 10452.1974 | 6343.1974
[6 empty] | 泵 | 140 | 0.00068485 | 356.1226 | 216.1226
[7 empty] | 40 | 0.00019567 | 101.7493 | 61.7493
[6 empty] | 压缩机 | 7 | 3.4243e-05 | 17.8061 | 10.8061
[6 empty] | 压力释放阀 | 106 | 0.00051853 | 269.6357 | 163.6357
[6 empty] | 法兰 | 63879 | 0.31248 | 162491.0969 | 98612.0969
[6 empty] | 空冷器管堵 | 116067 | 0.56778 | 295243.4156 | 179176.4156
[6 empty] | 开口管线 | 3039 | 0.014866 | 7730.4035 | 4691.4035
204424

## 5级方法 (hidden)
炼油厂VOCs排放量核算
序号 | 原油加工量(万吨/年) | 原油密度 | 运行时间（小时） | 工艺单元 | 介质中VOCs含量（%） | 排放量（千克/小时) | 年排放量（吨/年）
| 1000 | 0.85 | 8000 | 原油蒸馏 |  | 15.7255 | 125.8039
| 500 | 0.83 | 4000 | 加氢处理/加氢精制 |  | 13.0508 | 52.2034
[6 empty] | #DIV/0! | #DIV/0!
[6 empty] | #DIV/0! | #DIV/0!
[6 empty] | #DIV/0! | #DIV/0!
[6 empty] | #DIV/0! | #DIV/0!
[6 empty] | #DIV/0! | #DIV/0!
[6 empty] | #DIV/0! | #DIV/0!
[6 empty] | #DIV/0! | #DIV/0!
[6 empty] | #DIV/0! | #DIV/0!
[6 empty] | #DIV/0! | #DIV/0!
[6 empty] | #DIV/0! | #DIV/0!
[6 empty] | #DIV/0! | #DIV/0!
[6 empty] | #DIV/0! | #DIV/0!
[6 empty] | #DIV/0! | #DIV/0!
[6 empty] | #DIV/0! | #DIV/0!
[6 empty] | #DIV/0! | #DIV/0!
[6 empty] | #DIV/0! | #DIV/0!
[6 empty] | #DIV/0! | #DIV/0!
[6 empty] | #DIV/0! | #DIV/0!
[6 empty] | #DIV/0! | #DIV/0!

## 基础数据 (hidden)
方法等级 | 行业 | 设备类型 | 介质 | 默认零值排放速率（kg/hr/排放源） | 限定排放速率（kg/hr/排放源） |  | 关系方程系数 | 关系方程指数
[5 empty] | 10000 | 100000
二级 | 石油炼制 | 阀门 | 所有 | 7.8e-06 | 0.064 | 0.14 | 2.29e-06 | 0.746
| 石油炼制 | 泵 | 所有 | 2.4e-05 | 0.074 | 0.16 | 5.03e-05 | 0.61 |  |  | 命名
| 石油炼制 | 搅拌机 | 所有 | 4e-06 | 0.073 | 0.11 | 1.36e-05 | 0.589 |  |  | 2级石油炼制 | 2级石油化工 |  | 核算方法 | 方法等级
| 石油炼制 | 压缩机 | 所有 | 4e-06 | 0.073 | 0.11 | 1.36e-05 | 0.589 |  |  | 阀门 | 阀门 |  | 平均排放系数法 | 四级
| 石油炼制 | 泄压设备 | 所有 | 4e-06 | 0.073 | 0.11 | 1.36e-05 | 0.589 |  |  | 泵 | 泵 |  | 筛选范围法 | 三级
| 石油炼制 | 连接件 | 所有 | 7.5e-06 | 0.028 | 0.03 | 1.53e-06 | 0.735 |  |  | 搅拌器 | 搅拌器 |  | 相关方程法 | 二级
| 石油炼制 | 法兰 | 所有 | 3.1e-07 | 0.085 | 0.084 | 4.61e-06 | 0.703 |  |  | 压缩机 | 压缩机 |  | 实测法 | 实测
| 石油炼制 | 开口阀或开口管线 | 所有 | 2e-06 | 0.03 | 0.079 | 2.2e-06 | 0.704 |  |  | 泄压设备 | 泄压设备 |  |  | 所有
| 石油炼制 | 其他 | 所有 | 4e-06 | 0.073 | 0.11 | 1.36e-05 | 0.589 |  |  | 连接件 | 连接件
| 石油化工 | 阀 | 气体 | 6.6e-07 | 0.024 | 0.11 | 1.87e-06 | 0.873 |  |  | 法兰 | 法兰
| 石油化工 | 阀 | 轻液体 | 4.9e-07 | 0.036 | 0.15 | 6.41e-06 | 0.797 |  |  | 开口阀或开口管线 | 开口阀或开口管线
| 石油化工 | 泵 | 轻液体 | 7.5e-06 | 0.14 | 0.62 | 1.9e-05 | 0.824 |  |  | 其他 | 其他
| 石油化工 | 泵 | 重液体 | 7.5e-06 | 0.14 | 0.62 | 1.9e-05 | 0.824
| 石油化工 | 搅拌机 | 所有 | 7.5e-06 | 0.14 | 0.62 | 1.9e-05 | 0.824
| 石油化工 | 压缩机 | 所有 | 7.5e-06 | 0.14 | 0.62 | 1.9e-05 | 0.824
| 石油化工 | 泄压设备 | 所有 | 7.5e-06 | 0.14 | 0.62 | 1.9e-05 | 0.824
| 石油化工 | 法兰 | 所有 | 6.1e-07 | 0.044 | 0.22 | 3.05e-06 | 0.885
| 石油化工 | 连接件 | 所有 | 6.1e-07 | 0.044 | 0.22 | 3.05e-06 | 0.885
| 石油化工 | 开口阀或开口管线 | 所有 | 2e-06 | 0.03 | 0.079 | 2.2e-06 | 0.704
| 石油化工 | 其他 | 所有 | 4e-06 | 0.073 | 0.11 | 1.36e-05 | 0.589
其它设备来自于仪表、装卸臂、压力释放阀、填料函和排气孔。“其它”类设备可应用于除了连接器、法兰、开口管线、泵和阀门以外的任何设备
石油炼制相关式计算结果为总有机物（TOC）排放速率（包括非挥发性有机物，如甲烷和乙烷）。
等级 | 行业 | 设备类型 | 介质 | ＜10000 | ≥10000 | 注 |  |  | 等级
三级 | 石油炼制 | 阀门 | 气体 | 0.0006 | 0.2626 | 针对非甲烷有机化合物排放 |  |  |  | 阀门 | 气体 | 轻液体 | 重液体
| 石油炼制 | 阀门 | 轻液体 | 0.0017 | 0.0852 |  |  |  |  | 泵 | 轻液体 | 重液体
| 石油炼制 | 阀门 | 重液体 | 0.00023 | 0.00023 |  |  |  |  | 搅拌器 | 轻液体 | 重液体
| 石油炼制 | 泵 | 轻液体 | 0.012 | 0.437 |  |  |  |  | 压缩封 | 所有
| 石油炼制 | 泵 | 重液体 | 0.0135 | 0.3885 |  |  |  |  | 泄压设备 | 所有
| 石油炼制 | 搅拌机 | 轻液体 | 0.012 | 0.437 |  |  |  |  | 法兰 | 所有
| 石油炼制 | 搅拌机 | 重液体 | 0.0135 | 0.3885 |  |  |  |  | 连接件 | 所有
| 石油炼制 | 压缩机 | 所有 | 0.0894 | 1.608 |  |  |  |  | 开口阀或开口管线 | 所有
| 石油炼制 | 泄压设备 | 所有 | 0.0447 | 1.691 |  |  |  |  | 其他 | 所有
| 石油炼制 | 法兰 | 所有 | 6e-05 | 0.0375
| 石油炼制 | 连接件 | 所有 | 6e-05 | 0.0375
| 石油炼制 | 开口阀或开口管线 | 所有 | 0.0015 | 0.01195
| 石油化工 | 阀门 | 气体 | 0.000131 | 0.0782 | 针对总有机化合物排放
| 石油化工 | 阀门 | 轻液体 | 0.000165 | 0.0892
| 石油化工 | 阀门 | 重液体 | 0.00023 | 0.00023
| 石油化工 | 泵 | 轻液体 | 0.00187 | 0.243
| 石油化工 | 泵 | 重液体 | 0.021 | 0.216
| 石油化工 | 搅拌机 | 轻液体 | 0.00187 | 0.243
| 石油化工 | 搅拌机 | 重液体 | 0.021 | 0.216
| 石油化工 | 压缩机 | 所有 | 0.0894 | 1.608
| 石油化工 | 泄压设备 | 所有 | 0.0447 | 1.691
| 石油化工 | 法兰 | 所有 | 8.1e-05 | 0.113
| 石油化工 | 连接件 | 所有 | 8.1e-05 | 0.113
| 石油化工 | 开口阀或开口管线 | 所有 | 0.0015 | 0.01195
等级 | 行业 | 设备类型 | 介质 | 炼油厂排放系数（kg/hr/排放源）b |  |  | 设备类型
四级 | 石油炼制 | 阀门 | 气体 | 0.0268 | 针对非甲烷有机化合物排放 |  | 阀门 | 气体 | 轻液体 | 重液体
| 石油炼制 | 阀门 | 轻液体 | 0.0109 |  |  | 泵 | 轻液体 | 重液体
| 石油炼制 | 阀门 | 重液体 | 0.00023 |  |  | 搅拌机 | 轻液体
| 石油炼制 | 泵 | 轻液体 | 0.114 |  |  | 压缩机 | 气体
| 石油炼制 | 泵 | 重液体 | 0.021 |  |  | 泄压设备 | 气体
| 石油炼制 | 搅拌机 | 轻液体 | 0.114 |  |  | 法兰 | 所有
| 石油炼制 | 压缩机 | 气体 | 0.636 |  |  | 连接件 | 所有
| 石油炼制 | 泄压设备 | 气体 | 0.16 |  |  | 开口阀或开口管线 | 所有
| 石油炼制 | 法兰 | 所有 | 0.00025 |  |  | 取样连接系统 | 所有
| 石油炼制 | 连接件 | 所有 | 0.00025 |  |  | 其他 | 所有
| 石油炼制 | 开口阀或开口管线 | 所有 | 0.0023
| 石油炼制 | 取样连接系统 | 所有 | 0.015
| 石油炼制 | 其他 | 所有 | 0.00025
| 石油化工 | 阀门 | 气体 | 0.00597 | 针对总有机化合物排放
| 石油化工 | 阀门 | 轻液体 | 0.00403
| 石油化工 | 阀门 | 重液体 | 0.00023
| 石油化工 | 泵 | 轻液体 | 0.0199
| 石油化工 | 泵 | 重液体 | 0.00862
| 石油化工 | 搅拌机 | 轻液体 | 0.0199
| 石油化工 | 压缩机 | 气体 | 0.228
| 石油化工 | 泄压设备 | 气体 | 0.104
| 石油化工 | 法兰 | 所有 | 0.00183
| 石油化工 | 连接件 | 所有 | 0.00183
| 石油化工 | 开口阀或开口管线 | 所有 | 0.0017
| 石油化工 | 取样连接系统 | 所有 | 0.015
| 石油化工 | 其他 | 所有 | 0.00183
小型工艺过程 |  | 225.4629
工艺单元 | 阀 |  |  | 泵密封 |  | 压缩机 | 安全阀 |  |  | 法兰 |  |  | 开口管线 | 采样接口 | 排放量（kg/h)
| 气体 | 轻液体 | 重液体 | 轻液体 | 重液体 |  | 气体 | 轻液 | 重液 | 气体 | 轻液 | 重液
原油蒸馏 | 75 | 251 | 216 | 8 | 8 | 2 | 6 | 6 | 5 | 164 | 555 | 454 | 39 | 10 | 8.6405
烷基化（硫酸） | 278 | 582 | 34 | 18 | 10 | 1 | 12 | 15 | 4 | 705 | 1296 | 785 | 20 | 16 | 19.6025
烷基化（氢氟酸） | 102 | 402 | 62 | 13 | 3 | 2 | 12 | 13 | 0 | 300 | 1200 | 468 | 26 | 8 | 12.5385
催化重整 | 138 | 234 | 293 | 8 | 5 | 3 | 5 | 3 | 3 | 345 | 566 | 732 | 27 | 6 | 10.6042
加氢裂化 | 300 | 375 | 306 | 12 | 9 | 2 | 9 | 4 | 4 | 1038 | 892 | 623 | 25 | 10 | 17.3126
加氢处理/加氢精制 | 100 | 208 | 218 | 5 | 5 | 2 | 5 | 3 | 5 | 290 | 456 | 538 | 20 | 6 | 8.2013
催化裂化 | 186 | 375 | 450 | 13 | 14 | 2 | 8 | 8 | 7 | 490 | 943 | 938 | 8 | 8 | 14.2349
热裂解（减粘裂化） | 206 | 197 | 0 | 7 | 0 | 0 | 4 | 0 | 0 | 515 | 405 | 0 | 0 | 4 | 9.3961
热裂解（焦化） | 148 | 174 | 277 | 9 | 8 | 2 | 7 | 16 | 13 | 260 | 322 | 459 | 13 | 8 | 9.9229
制氢装置 | 168 | 41 | 0 | 3 | 0 | 2 | 4 | 2 | 0 | 304 | 78 | 0 | 8 | 4 | 7.3772
沥青装置 | 120 | 334 | 250 | 5 | 8 | 2 | 5 | 10 | 9 | 187 | 476 | 900 | 16 | 6 | 10.2417
产品调和 | 67 | 205 | 202 | 6 | 11 | 1 | 10 | 6 | 22 | 230 | 398 | 341 | 33 | 14 | 7.7557
硫回收装置 | 58 | 96 | 127 | 6 | 6 | 3 | 3 | 88 | 15 | 165 | 240 | 345 | 50 | 3 | 6.1755
减压蒸馏 | 54 | 26 | 84 | 6 | 6 | 2 | 2 | 5 | 2 | 105 | 121 | 230 | 16 | 4 | 4.3627
全馏程蒸馏 | 157 | 313 | 118 | 7 | 4 | 2 | 5 | 4 | 6 | 171 | 481 | 210 | 20 | 6 | 10.9519
异构化 | 270 | 352 | 64 | 9 | 2 | 2 | 7 | 10 | 1 | 432 | 971 | 243 | 7 | 8 | 15.0951
聚合 | 224 | 563 | 15 | 12 | 0 | 1 | 10 | 5 | 3 | 150 | 450 | 27 | 5 | 7 | 16.0206
MEK脱蜡 | 145 | 1208 | 200 | 35 | 39 | 3 | 10 | 14 | 4 | 452 | 1486 | 2645 | 19 | 17 | 26.8606
其它润滑油工艺 | 153 | 242 | 201 | 7 | 5 | 2 | 5 | 5 | 5 | 167 | 307 | 249 | 60 | 6 | 10.1682
合计 | 2949 | 6178 | 3117 | 189 | 143 | 36 | 129 | 217 | 108 | 6470 | 11643 | 10187 | 412 | 151 | 225.4629
大型工艺过程 |  | 274.1616
工艺单元 | 阀 |  |  | 泵密封 |  | 压缩机 | 安全阀 |  |  | 法兰 |  |  | 开口管线 | 采样接口 | 排放量（kg/h)
| 气体 | 轻液体 | 重液体 | 轻液体 | 重液体 |  | 气体 | 轻液 | 重液 | 气体 | 轻液 | 重液
原油蒸馏 | 204 | 440 | 498 | 15 | 14 | 2 | 7 | 5 | 12 | 549 | 982 | 1046 | 75 | 9 | 15.7255
烷基化（硫酸） | 192 | 597 | 0 | 21 | 0 | 2 | 13 | 4 | 0 | 491 | 1328 | 600 | 35 | 6 | 18.1741
烷基化（氢氟酸） | 104 | 624 | 128 | 13 | 8 | 1 | 9 | 11 | 1 | 330 | 1300 | 180 | 40 | 14 | 14.0987
催化重整 | 310 | 383 | 84 | 12 | 2 | 3 | 8 | 11 | 0 | 653 | 842 | 132 | 48 | 9 | 17.7522
加氢裂化 | 290 | 651 | 308 | 22 | 12 | 2 | 10 | 12 | 0 | 418 | 1361 | 507 | 329 | 28 | 22.3189
加氢处理/加氢精制 | 224 | 253 | 200 | 7 | 6 | 2 | 9 | 4 | 8 | 439 | 581 | 481 | 49 | 8 | 13.0508
催化裂化 | 277 | 282 | 445 | 12 | 12 | 2 | 11 | 9 | 13 | 593 | 747 | 890 | 59 | 15 | 16.17
热裂解（减粘裂化） | 110 | 246 | 130 | 7 | 6 | 1 | 6 | 3 | 15 | 277 | 563 | 468 | 30 | 7 | 8.6803
热裂解（焦化） | 190 | 309 | 250 | 12 | 11 | 1 | 8 | 5 | 10 | 627 | 748 | 791 | 100 | 10 | 12.9541
制氢装置 | 301 | 58 | 0 | 7 | 360 | 3 | 4 | 139 | 0 | 162 | 148 | 0 | 59 | 21 | 20.1332
沥青装置 | 76 | 43 | 0 | 4 | 0 | 0 | 3 | 7 | 0 | 90 | 90 | 0 | 24 | 24 | 3.9017
产品调和 | 75 | 419 | 186 | 10 | 10 | 2 | 9 | 16 | 6 | 227 | 664 | 473 | 24 | 8 | 11.1981
硫回收装置 | 100 | 125 | 110 | 8 | 3 | 1 | 4 | 4 | 4 | 280 | 460 | 179 | 22 | 7 | 6.7042
减压蒸馏 | 229 | 108 | 447 | 2 | 12 | 1 | 5 | 1 | 4 | 473 | 136 | 1072 | 0 | 7 | 9.8585
全馏程蒸馏 | 160 | 561 | 73 | 14 | 2 | 2 | 7 | 8 | 2 | 562 | 1386 | 288 | 54 | 6 | 15.2229
异构化 | 164 | 300 | 78 | 9 | 5 | 2 | 15 | 5 | 2 | 300 | 540 | 265 | 36 | 7 | 12.9502
聚合 | 129 | 351 | 82 | 6 | 2 | 0 | 7 | 12 | 28 | 404 | 575 | 170 | 17 | 9 | 9.6093
MEK脱蜡 | 419 | 1075 | 130 | 29 | 10 | 4 | 33 | 6 | 18 | 1676 | 3870 | 468 | 0 | 7 | 35.9251
其它润滑油工艺 | 109 | 188 | 375 | 5 | 16 | 3 | 8 | 6 | 20 | 180 | 187 | 1260 | 18 | 9 | 9.7338
合计 | 3663 | 7013 | 3524 | 215 | 491 | 34 | 176 | 268 | 143 | 8731 | 16508 | 9270 | 1019 | 211 | 274.1616