## 使用说明
开停工及检维修VOC排放计算程序使用说明： 1.本计算程序根据《石化行业VOCs污染源排查工作指南》中附录五中的开停工及检维修排放数据表的相关内容进行编写，目的在于方便开停工及检维修过程VOCs排放量计算。 2.企业需根据自身开停工及检维修情况、相关操作规程要求以及吹扫、清洗设备情况开展VOCs排放源的排查，根据加工容器内部介质的状态选取相应的计算方法，包括气体容器排放计算、液体容器排放计算和两相容器排放计算。 3.每个计算方法中均包括必填项和选填项，必填项包括排放源的基本信息以及与计算结果直接相关的计算参数，填入相应计算参数后程序会自动计算出相应的排放量；除必填项以外的其它内容为选填项，企业根据自身情况尽量完善。 4.每种计算方法对应一个数据表，打开数据表后会有一个数据表界面，数据表的表头列出了需要填写的各项内容，逐项点内容所在的单元格，会出现一个提示框，提示该内容是必填项还是选填项，以及与填写内容有关的注意事项或提示，企业需从序号1开始按照表头所列的各项内容填入相应的内容或数据。 5.各数据表中给出了一个计算例子，由于后台链接有数据，可以更改、不能删除。输入多个排放源时必须在汇总行以上的区域内插入行，而且用整行复制到下一行的方法，复制后再更改数据。当单元格设置有选项时按实际情况选择填入。 6.表中给出的计算例子，只做为说明表格的使用方法，不应做为追朔其真实性的依据。 7.火炬的燃烧效率的取值与燃烧工况有关，具体的燃烧效率与运行工况的对应关系参见《石化行业VOCs污染源排查工作指南》附录五.3中核算方法。

## 气体容器排放数据表
序号 | 装置/单元名称 | 排放容器名称 | 设备内部结构 | 泄压、吹扫序号 | 设备容积（m3） | 内构件所占的体积分数 | 排火炬时容器温度（℃） | 排火炬时容器压力（kPa，表） | 排火炬时容器的压力（kPa，绝） | 排火炬时气体组成（%V） | 排火炬时VOC平均分子量 | 排火炬时VOC体积分数(%v) | 排大气时容器的温度（℃） | 排大气时容器的压力（kPa，表） | 排大气时容器的压力（kPa，绝） | 排大气时气体组成 | 排大气时VOC平均分子量 | 排大气时VOC体积分数(%v) | 火炬的燃烧效率 | 年排放次数(次/a) | 通过火炬燃烧VOC排放量（t/a） | 直排大气VOC排放量（t/a） | VOC排放量（t/a）
1 | 某装置 | 反应器 | 填料 | 第1次 | 566 | 40% | 400 | 80 | 181.325 | 己烷15%、苯15%、甲苯30%、二甲苯30%、其它VOC 10%、氮气0% | 93 | 100% | 250 | 68.929 | 170.254 | 己烷0.5%、苯1.2%、甲苯1.4%、二甲苯0.8%、其它VOC 2.1%、氮气96% | 90 | 6% | 98% | 2 | 0.040954 | 0.14365 | 0.1846
2
3
汇总 | [22 empty] | 0.1846
注1：当每次排放的情况相同时，可用每次计算的排放量乘以年排放次数进行开停工的年排放量计算；当每次排放的情况不同时，应单独计算每次排放量并进行加和计算开停工的年排放量。

## 液体容器排放数据表
序号 | 装置/单元名称 | 排放容器名称 | 设备内部结构 | 泄压、吹扫序号 | 设备容积（m3） | 内构件所占的体积分数 | 加工介质的黏附性 | 液体薄层的体积分数 | 液体的密度（kg/m3） | 液体物料的组成（%w） | VOC质量分数（%w） | 初期泄压、吹扫进入火炬的质量分数 | 火炬的燃烧效率 | 年排放次数(次/a) | VOC排放量（t/a）
1 | 某装置 | 反应器 | 填料 | 第1次 | 566 | 40% | 轻 | 0.005 | 800 | 乙烷15%、苯15%、甲苯30%、二甲苯30%、其它VOC10% | 100% | 90% | 98% | 1 | 0.16029
2
3
汇总 | [14 empty] | 0.16029
注1：当每次排放的情况相同时，可用每次计算的排放量乘以年排放次数进行开停工的年排放量计算；当每次排放的情况不同时，应单独计算每次排放量并进行加和计算开停工的年排放量。

## 两相容器排放数据表
序号 | 装置/单元名称 | 排放容器名称 | 设备内部结构 | 泄压、吹扫序号 | 设备容积（m3） | 内构件所占的体积分数 | 排火炬时容器温度（℃） | 排火炬时容器压力（kPa，表） | 排火炬时容器的压力（kPa，绝） | 排火炬时气体组成（%V） | 排火炬时VOC平均分子量 | 排火炬时VOC体积分数(%v) | 排大气时容器的温度（℃） | 排大气时容器的压力（kPa，表） | 排大气时容器的压力（kPa，绝） | 排大气时气体组成 | 排大气时VOC平均分子量 | 排大气时VOC体积分数(%v) | 火炬的燃烧效率 | 年排放次数(次/a) | 通过火炬燃烧VOC排放量（t/a） | 直排大气VOC排放量（t/a） | VOC排放量1（t/a） | 加工介质的黏附性 | 液体薄层的体积分数 | 液体的密度（kg/m3） | 液体物料的组成（%w） | VOC质量分数（%w） | 初期泄压、吹扫进入火炬的质量分数 | 火炬的燃烧效率 | 年排放次数(次/a) | VOCs排放量2（t/a） | VOCs排放量（t/a）
1 | 某装置 | 反应器 | 填料 | 第1次 | 566 | 40% | 400 | 80 | 181.325 | 己烷15%、苯15%、甲苯30%、二甲苯30%、其它VOC 10%、氮气0% | 93 | 100% | 250 | 68.929 | 170.254 | 己烷0.5%、苯1.2%、甲苯1.4%、二甲苯0.8%、其它VOC 2.1%、氮气96% | 90 | 6% | 98% | 1 | 0.020477 | 0.071824 | 0.092301 | 轻 | 0.005 | 800 | 乙烷15%、苯15%、甲苯30%、二甲苯30%、其它VOC10% | 100% | 90% | 98% | 1 | 0.00011328 | 0.092414
2
3
汇总 | [32 empty] | 0.092414
注1：当每次排放的情况相同时，可用每次计算的排放量乘以年排放次数进行开停工的年排放量计算；当每次排放的情况不同时，应单独计算每次排放量并进行加和计算开停工的年排放量。

## 排放物料组成计算 (hidden)
气体排火炬时体积组成 | [7 empty] | 液体物料的组成
排火炬时气体组成 | 体积分数（%） | 分子量/mol | VOC | V0C体积分数 | 各物质的质量 | VOC质量 | VOC分子量 | 液体物料组成 | 质量组成（%w） | VOC | V0C质量分数
己烷 | 15% | 86 | VOC | 100% | 12.9 | 93 | 93 | 己烷 | 15% | VOC | 100%
苯 | 15% | 78 | VOC |  | 11.7 |  |  | 苯 | 15% | VOC
甲苯 | 30% | 92 | VOC |  | 27.6 |  |  | 甲苯 | 30% | VOC
二甲苯 | 30% | 106 | VOC |  | 31.8 |  |  | 二甲苯 | 30% | VOC
其它VOC | 10% | 90 | VOC |  | 9 |  |  | 其它VOC | 10% | VOC
氮气 | 0% | 28 | 非V0C |  | 0 |  |  | 氮气 | 0% | 非V0C
#REF! | #REF!
#REF! | #REF!
#REF! | #REF!
#REF! | #REF!
#REF! | #REF!
#REF! | #REF!
#REF! | #REF!
#REF! | #REF!
#REF! | #REF!
#REF! | #REF!
#REF! | #REF!
#REF! | #REF!
#REF! | #REF!
#REF! | #REF!
气体排大气时体积组成
排大气时气体组成 | 体积分数（%） | 分子量/mol | VOC | V0C体积分数 | 各物质的质量 | VOC质量 | VOC分子量
己烷 | 0.5% | 86 | VOC | 6% | 0.43 | 5.392 | 89.8667
苯 | 1.2% | 78 | VOC |  | 0.936
甲苯 | 1.4% | 92 | VOC |  | 1.288
二甲苯 | 0.8% | 106 | VOC |  | 0.848
其它VOC | 2.1% | 90 | VOC |  | 1.89
氮气 | 94% | 28 | 非V0C |  | 26.32
#REF! | #REF!
#REF! | #REF! | [7 empty] | #REF! | #REF!
#REF! | #REF! | [7 empty] | #REF! | #REF!
#REF! | #REF! | [7 empty] | #REF! | #REF!
#REF! | #REF! | [7 empty] | #REF! | #REF!
#REF! | #REF! | [7 empty] | #REF! | #REF!
#REF! | #REF! | [7 empty] | #REF! | #REF!
#REF! | #REF! | [7 empty] | #REF! | #REF!
#REF! | #REF! | [7 empty] | #REF! | #REF!
#REF! | #REF! | [7 empty] | #REF! | #REF!
#REF! | #REF! | [7 empty] | #REF! | #REF!
#REF! | #REF! | [7 empty] | #REF! | #REF!
#REF! | #REF! | [7 empty] | #REF! | #REF!
#REF! | #REF! | [7 empty] | #REF! | #REF!
[9 empty] | #REF! | #REF!
[9 empty] | #REF! | #REF!
[9 empty] | #REF! | #REF!
[9 empty] | #REF! | #REF!
[9 empty] | #REF! | #REF!

## 常用物质的分子量 (hidden)
物质 | 分子量 | C | H | O | N | CL | S | 分子量 | VOC识别
甲烷 | 16 | 1 | 4 | 0 | 0 | 0 | 0 | 16 | VOC
乙烷 | 30 | 2 | 6 | 0 | 0 | 0 | 0 | 30 | VOC
乙烯 | 28 | 2 | 4 | 0 | 0 | 0 | 0 | 28 | VOC
丙烷 | 44 | 3 | 8 | 0 | 0 | 0 | 0 | 44 | VOC
丙烯 | 42 | 3 | 6 | 0 | 0 | 0 | 0 | 42 | VOC
丁烷 | 58 | 4 | 10 | 0 | 0 | 0 | 0 | 58 | VOC
丁烯 | 56 | 4 | 8 | 0 | 0 | 0 | 0 | 56 | VOC
丁二烯 | 54 | 4 | 6 | 0 | 0 | 0 | 0 | 54 | VOC
戊烷 | 72 | 5 | 12 | 0 | 0 | 0 | 0 | 72 | VOC
戊烯 | 70 | 5 | 10 | 0 | 0 | 0 | 0 | 70 | VOC
戊二烯 | 68 | 5 | 8 | 0 | 0 | 0 | 0 | 68 | VOC
己烷 | 86 | 6 | 14 | 0 | 0 | 0 | 0 | 86 | VOC
己烯 | 84 | 6 | 12 | 0 | 0 | 0 | 0 | 84 | VOC
苯 | 78 | 6 | 6 | 0 | 0 | 0 | 0 | 78 | VOC
甲苯 | 92 | 7 | 8 | 0 | 0 | 0 | 0 | 92 | VOC
二甲苯 | 106 | 8 | 10 | 0 | 0 | 0 | 0 | 106 | VOC
乙苯 | 106 | 8 | 10 | 0 | 0 | 0 | 0 | 106 | VOC
甲醇 | 32 | 1 | 4 | 1 | 0 | 0 | 0 | 32 | VOC
乙醇 | 46 | 2 | 6 | 1 | 0 | 0 | 0 | 46 | VOC
甲醛 | 30 | 1 | 2 | 1 | 0 | 0 | 0 | 30 | VOC
乙醛 | 44 | 2 | 4 | 1 | 0 | 0 | 0 | 44 | VOC
甲酸甲酯 | 60 | 2 | 4 | 2 | 0 | 0 | 0 | 60 | VOC
乙酸乙酯 | 88 | 4 | 8 | 2 | 0 | 0 | 0 | 88 | VOC
氯甲烷 | 50 | 1 | 3 | 0 | 0 | 1 | 0 | 50 | VOC
氯乙烷 | 64 | 2 | 5 | 0 | 0 | 1 | 0 | 64 | VOC
氯丙烷 | 78 | 3 | 7 | 0 | 0 | 1 | 0 | 78 | VOC
氯乙烯 | 62 | 2 | 3 | 0 | 0 | 1 | 0 | 62 | VOC
苯乙烯 | 104 | 8 | 8 | 0 | 0 | 0 | 0 | 104 | VOC
丙烯腈 | 68 | 4 | 6 | 0 | 1 | 0 | 0 | 68 | VOC
乙酸 | 60 | 2 | 4 | 2 | 0 | 0 | 0 | 60 | VOC
MTBE | 88 | 5 | 12 | 1 | 0 | 0 | 0 | 88 | VOC
氰化氢 | 27 | 1 | 1 | 0 | 1 | 0 | 0 | 27 | VOC
氢气 | 2 | 0 | 2 | 0 | 0 | 0 | 0 | 2 | 非V0C
硫化氢 | 34 | 0 | 2 | 0 | 0 | 0 | 1 | 34 | 非V0C
一氧化碳 | 28 | 1 | 0 | 1 | 0 | 0 | 0 | 28 | 非V0C
二氧化碳 | 44 | 1 | 0 | 2 | 0 | 0 | 0 | 44 | 非V0C
氧气 | 32 | 0 | 0 | 2 | 0 | 0 | 0 | 32 | 非V0C
氮气 | 28 | 0 | 0 | 0 | 2 | 0 | 0 | 28 | 非V0C
物质: 其它VOC; 分子量: 90 | VOC

## 相关系数取值 (hidden)
设备内部构件 | 内构件所占体积分数
填料 | 40%
塔板 | 20%
其它 | 10%
设备内部构件 | 介质 | 液体薄层的体积分数
填料 | 重 | 0.01
填料 | 轻 | 0.005
塔板 | 重 | 0.005
塔板 | 轻 | 0.003
其它 | 重 | 0.003
其它 | 轻 | 0.001